## Digit definition Table
Segment
Digit | a | b | c | d | e | f | g | h | Hex
0 | 1 | 1 | 1 | 1 | 1 | 1 | 0 | 0 | FC
1 | 0 | 1 | 1 | 0 | 0 | 0 | 0 | 0 | 60
2 | 1 | 1 | 0 | 1 | 1 | 0 | 1 | 0 | DA
3 | 1 | 1 | 1 | 1 | 0 | 0 | 1 | 0 | F2
4 | 0 | 1 | 1 | 0 | 0 | 1 | 1 | 0 | 66
5 | 1 | 0 | 1 | 1 | 0 | 1 | 1 | 0 | B6
6 | 1 | 0 | 1 | 1 | 1 | 1 | 1 | 0 | BE
7 | 1 | 1 | 1 | 0 | 0 | 0 | 0 | 0 | E0
8 | 1 | 1 | 1 | 1 | 1 | 1 | 1 | 0 | FE
9 | 1 | 1 | 1 | 1 | 0 | 1 | 1 | 0 | F6
H | 0 | 1 | 1 | 0 | 1 | 1 | 1 | 0 | 6E
E | 1 | 0 | 0 | 1 | 1 | 1 | 1 | 0 | 9E
L | 0 | 0 | 0 | 1 | 1 | 1 | 0 | 0 | 1C
O | 1 | 1 | 1 | 1 | 1 | 1 | 0 | 0 | FC